## Datos_Completos
ID | Archivo_PDF | Año | Título | Autores | DOI | Tipo_Estudio | Escala | Aplicación | Arquitectura | Tipo_Reactor | Material_Hidruro | Cantidad_Hidruro | Capacidad_H2 | Dimensiones_Texto | Diámetro_mm | Estrategia_Térmica | Método_Pasivo | Método_Activo | Tipo_Aletas | Fluido_Térmico | Temperaturas | Presiones | Tiempos | Mejoras_% | Conclusión_Modularidad | Conclusión_Térmica | Resultados
1 | 1-s2.0-S0306261925014904-main.pdf | 1925 | A hydrogen supply system utilizing PEMFC exhaust heat and modular metal |  |  | Review | Industrial | Estacionaria | Modular | Multi-tubular | LaNi5 |  |  |  | 1000.0 | Híbrida | ENG, Espuma metálica | Aletas longitudinales, Camisa externa, PCM, Placas
2 | 1-s2.0-S036031992305111X-main.pdf | 1992 | Metal hydride reactor for output temperature | D. Gehringa,M .K €olbigb,S .G €oltza, J. Heidingsfelda, A. Rentza, |  | Experimental | Industrial | Móvil | No especificado | Placas | No especificado |  |  |  |  | Híbrida | ENG | Aletas radiales, PCM, Placas
3 | 1-s2.0-S0360319925033397-main.pdf | 1992 | A modular MgH 2 demonstration tank to store reversibly hydrogen | H. El Alema,*, Z. Djordjevicb, N. Skryabinab, D. Fruchartb, M. Hajjia, M. Ballic,d |  | Review | Industrial | No especificado | Modular | Placas | MgH2 |  |  |  | 1000.0 | Híbrida | ENG, Espuma metálica, Compactación | Aletas radiales, Serpentín helicoidal, PCM, Placas
4 | 1-s2.0-S0960148122012150-main.pdf | 2012 | Renewable Energy 198 (2022) 667–678 |  |  | Review | Industrial | Estacionaria | Modular | Carcasa y tubos | AB5 |  |  |  | 1000.0 | Híbrida | ENG | Aletas radiales, Serpentín helicoidal, Camisa externa, PCM | [5 empty] | 8.7; 11
5 | 2007 - High Density Hydrogen Storage System Demonstration using NaAlH4 BAsed Complex Compounds Hydrides.pdf | 2007 | Notas de Lectura: High Density Hydrogen Storage System Demonstration Using NaAlH4 Based Complex Compound Hydrides | Daniel A. Mosher, Xia Tang, Ronald J. Brown, Sarah Arsenault, Salvatore Saitta, Bruce L. Laube and |  | Experimental | Piloto | Móvil | No especificado | No especificado | No especificado | ** 8.5 kg (para almacenar 1 kg H2) |  |  | 10.0 | Híbrida | ENG, Espuma metálica | Aletas radiales, Multi-tubular |  | ParaTherm MR (compatible con NaAlH4)
6 | 2008 Optimization of hydrogen storage in metal-hydride tanks.pdf | 2008 | Notas de Lectura: Optimization of hydrogen storage in metal-hydride tanks | F. Askri *, M. Ben Salah, A. Jemni, S. Ben Nasrallah | 10.1016/j.ijhydene.2008.11.021international | Experimental | Industrial | Estacionaria | No especificado | Cilíndrico | No especificado | ** 9.2 kg (estimado para el volumen del lecho) |  |  | 1000.0 | Híbrida | Espuma metálica, Compactación | Aletas radiales, Serpentín helicoidal
7 | 2009 Hydrogen_Storage_with_metal_foams.pdf | 2009 | Notas de Lectura: Hydrogen Storage with Metal Foams | S. Mellouli *, H. Dhaou, F. Askri, A. Jemni, S. Ben Nasrallah | 10.1016/j.ijhydene.2009.09.043international | Review | Laboratorio | Estacionaria | Modular | Cilíndrico | No especificado | ** 6.3 kg (estimado para el volumen del reactor) |  |  | 10000.0 | Híbrida | ENG, Espuma metálica, Compactación | Aletas anulares, Serpentín helicoidal | [5 empty] | 90; 12
8 | 2010 Experimental study of a metal hydride vessel based on a finned spiral heat exchanger.pdf | 2010 | Notas de Lectura: Experimental and Numerical Study of Mg-based Metal Hydride Reactor | H. Dhaou *, A. Souahlia, S. Mellouli, F. Askri, A. Jemni, S. Ben Nasrallah | 10.1016/j.ijhydene.2009.11.094 | Experimental | Industrial | Estacionaria | No especificado | Placas | No especificado | ** 600g H2 (capacidad efectiva 5.5-6.0 wt% H2) | Capacidad: 600g |  | 80.0 | Híbrida | Espuma metálica, Compactación | Serpentín helicoidal, Placas |  | 100 NL/min | 300-320, Desorción: 350-380, Máxima: 400; 350-380, Máxima: 400 | 8-10 bar, Desorción: 1.5-2 bar, Diseño: 15 bar; 1.5-2 bar, Diseño: 15 bar | ('60', 'min')
9 | 2010_experimental_numerical_study_mg_MH.pdf | 2010 | Notas de Lectura: Experimental and Numerical Study of Mg-based Metal Hydride Reactor | ª Professor T. Nejat Veziroglu. Published by Elsevier Ltd. All rights reserved. | 10.1016/j.ijhydene.2010.03.057 | Experimental | Industrial | No especificado | Modular | Placas | MgH2 | ** 600g H2 (capacidad efectiva 5.5-6.0 wt% H2) | Capacidad: 600g |  | 29.0 | Híbrida | ENG, Compactación | Serpentín helicoidal, Placas |  | 100 NL/min | 300-320, Desorción: 350-380, Máxima: 400; 350-380, Máxima: 400 | 8-10 bar, Desorción: 1.5-2 bar, Diseño: 15 bar; 1.5-2 bar, Diseño: 15 bar | ('60', 'min')
10 | 2011 Experimental_Study_Reaction_heat_Recovery.pdf | 2011 | Notas de Lectura: Experimental Study of Reaction Heat Recovery in Metal Hydride Systems |  | 10.1016/j.ijhydene.2011.06.023 | Review | Industrial | Estacionaria | Modular | Placas | LaNi5 | ** No especificado |  |  | 297.9 | Híbrida | ENG, Espuma metálica | Aletas anulares, Serpentín helicoidal, Placas
11 | 2011 Experimental_and_comparative_study_of_metal_hydride_hydrogen_tanks.pdf | 2011 | Notas de Lectura: Experimental and comparative study of metal hydride hydrogen tanks | A. Souahlia, H. Dhaou *, F. Askri, M. Soﬁene, A. Jemni, S. Ben Nasrallah | 10.1016/j.ijhydene.2011.07.022 | Review | Industrial | Estacionaria | Modular | Cilíndrico | No especificado | ** 1.2 kg por reactor (masa MH empaquetada) |  |  | 110.0 | Híbrida | ENG, Espuma metálica, Compactación | Serpentín helicoidal
12 | 2011 Optimization_head_Exchanger_system.pdf | 2011 | Notas de Lectura: Optimization of Heat Exchanger System in Metal Hydride Storage | Mei Cai, Greg Garabedian, V. Senthil Kumar, |  | Review | Laboratorio | Estacionaria | No especificado | Carcasa y tubos | No especificado | ** Variable según configuración (reactor base 5.3L) |  |  | 3.0 | Híbrida | ENG, Compactación | Aletas, Serpentín helicoidal |  |  |  | 30-50 bar, Máxima: 100 bar, Caída < 0.5 bar
13 | 2015 Effects of heat exchanger design on the performance of a solid state hydrogen storage device.pdf | 2015 | Notas de Lectura: Effects of heat exchanger design on the performance of a solid state hydrogen storage device | Anurag Singha, M.P. Maiyaa,*, S.Srinivasa Murthyb |  | Review | Piloto | No especificado | No especificado | Placas | No especificado | ** 1.0 kg, capacidad máxima 1.4 wt% H2 |  |  | 1000.0 | Híbrida | ENG, Espuma metálica, Compactación | Aletas anulares, Serpentín helicoidal, Camisa externa, Placas |  |  |  | 8-12 bar, Desorción: 1-2 bar; 1-2 bar |  | 60; 90; 37.5; 13
14 | 2015 Performance_analysis_of_MHR_varios_heat_exchange_options.pdf | 2015 | Notas de Lectura: Performance analysis of cylindrical metal hydride beds with various heat exchange options | B. Satya Sekhar, M. Lototskyy, A. Kole snikov, M.L. Moropeng, B.P. Tarasov, |  | Review | Laboratorio | Móvil | Modular | Placas | No especificado | ** 2-3 kg estimado |  |  | 1000.0 | Híbrida | ENG, Compactación | Aletas, Serpentín helicoidal, Placas
15 | 2016 Efficient_h2_storage_up-scale_equipped_with_aluminium.pdf | 2016 | Notas de Lectura: Efficient hydrogen storage in up-scale metal hydride tanks as possible metal hydride compression agents equipped with aluminium extended surfaces | Evangelos I. Gkanasa,b,*, David M. Granta, Martin Khzouza,b, |  | Experimental | Industrial | Estacionaria | No especificado | Placas | AB2 | ** 20-50 kg escala semi-industrial |  |  | 3.2 | Híbrida | ENG, Espuma metálica, Compactación | Aletas longitudinales, Serpentín helicoidal, Camisa externa, Placas
16 | 2016 The_use_air_as_heating_agent_MH.pdf | 2016 | Notas de Lectura: Efficient hydrogen storage in up-scale metal hydride tanks as possible metal hydride compression agents equipped with aluminium extended surfaces |  |  | Review | Industrial | Estacionaria | No especificado | No especificado | No especificado | ** 20-50 kg escala semi-industrial |  |  | 650.0 | Pasiva | ENG
17 | 2017 Impact of using a heat transfer fluid pipe in a metal hydride-phase change material tank.pdf | 2017 | Notas de Lectura: Operation of a bench-scale TiFe-based alloy tank under mild conditions for low-cost stationary hydrogen storage | S. Melloulia,b,c,⇑, F. Askria,c, E. Abhilashc, S. Ben Nasrallaha |  | Review | Industrial | Estacionaria | Modular | Multi-tubular | No especificado | ** 55 kg aleación TiFeMn |  |  | 1000.0 | Híbrida | ENG, Espuma metálica | Aletas radiales, Serpentín helicoidal, Camisa externa, PCM, Placas
18 | 2017 Operation of a bench-scale TiFe-based alloy tank under mild conditions for low-cost stationary hydrogen storage.pdf | 2017 | Notas de Lectura: Operation of a bench-scale TiFe-based alloy tank under mild conditions for low-cost stationary hydrogen storage |  |  | Experimental | Industrial | Estacionaria | No especificado | Cilíndrico | LaNi5 | ** 55 kg aleación TiFeMn |  |  | 150.0 | Híbrida | ENG, Espuma metálica | Serpentín helicoidal
19 | 2017 Research_laboratory_scale_totalized_h2.pdf | 2017 | Notas de Lectura: Research and development of a laboratory scale Totalized Hydrogen Energy Utilization System |  |  | Experimental | Industrial | Estacionaria | No especificado | Cilíndrico | No especificado | ** 0.8 kg (masa MH en reactor) |  |  | 2500.0 | Híbrida | ENG | Aletas, Serpentín helicoidal
20 | 2018 Desing_Large-scale_MH.pdf | 2018 | Notas de Lectura: Design of Large-scale Metal Hydride Storage Systems |  |  | Experimental | Laboratorio | Estacionaria | Monolítico | Multi-tubular | No especificado | ** 1000 kg H2 capacidad total del sistema | Capacidad: 1000 kg |  | 1000.0 | Híbrida | ENG, Espuma metálica, Compactación | Serpentín helicoidal, Camisa externa, PCM | [5 empty] | 10; 91; 66; 91
21 | 2018 Numerical_Investigation_Stackable_MHR.pdf | 2018 | Notas de Lectura: Numerical Investigation of Stackable Metal Hydride Reactors | Purushothama Chippara,*, Swaraj D. Lewisa, Sudhir Raib, Amit Sircarb |  | Experimental | Industrial | Estacionaria | Modular | Placas | No especificado | ** Escalable según número de módulos apilados |  |  | 2000.0 | Híbrida | ENG, Espuma metálica, Compactación | Aletas radiales, Serpentín helicoidal, Camisa externa, PCM, Placas | [5 empty] | 90; 90
22 | 2018 ideal_distance_metal_hydride_tanks_forced_convection.pdf | 2018 | Notas de Lectura: TÍTULO DEL ARTÍCULO | _Ismail Hilalia,*, Refet Karadagb,H u¨samettin Buluta, M. Azmi Aktacira |  | Review | Piloto | Estacionaria | Modular | Multi-tubular | LaNi5 | ** [kg o g] |  |  | 400.0 | Híbrida | ENG | Aletas longitudinales, Serpentín helicoidal, PCM
23 | 2019 Design_thermal_modelling_industrial_scale.pdf | 2019 | Notas de Lectura: Design methodology and thermal modelling of industrial scale reactor for solid state hydrogen storage | Nithin N. Raju, P. Muthukumar*, P. Vivek Selvan, K. Malleswararao |  | Review | ** Considera fenómenos desde nivel partícula MH (μm, difusión H) hasta reactor completo (m, convección HTF), integrando mediante modelos efectivos (medio poroso, Darcy-Forchheimer) | Móvil | Modular | Multi-tubular | No especificado | ** 100 kg masa total MH en reactor industrial (25 kg prototipo validación) |  |  | 1000.0 | Híbrida | ENG, Espuma metálica | Aletas anulares, Serpentín helicoidal, Camisa externa, Placas |  |  |  |  | ('3.5', 'h'); ('3.5', 'h'); ('3.5', 'h'); ('3.5', 'h') | 14.9; 5; 19; 2
24 | 2019 Hydrogen_Store_industrial_France.pdf | 2019 | Notas de Lectura: Design methodology and thermal modelling of industrial scale reactor for solid state hydrogen storage | Vidovic M. |  | Experimental | ** Considera fenómenos desde nivel partícula MH (μm, difusión H) hasta reactor completo (m, convección HTF), integrando mediante modelos efectivos (medio poroso, Darcy-Forchheimer) | Estacionaria | No especificado | Placas | No especificado | ** 100 kg masa total MH en reactor industrial (25 kg prototipo validación) |  |  |  | Híbrida | ENG | Aletas, Serpentín helicoidal |  |  |  |  | ('3.5', 'h'); ('3.5', 'h'); ('3.5', 'h'); ('3.5', 'h')
25 | 2019 modular_zero_emission_building.md.pdf | 2019 | Notas de Lectura: Sistema Modular de Energía de Hidrógeno para un Edificio de Cero Emisiones (ZEB) | Naruki Endo a,*, Eisuke Shimoda b, Kiyotaka Goshome a,Toshihiro Yamane b, Tsuyoshi Nozu b,Tetsuhiko Maeda |  | Review | Industrial | Estacionaria | No especificado | Placas | TiFe |  |  |  | 1000000.0 | Híbrida | ENG | Aletas, Serpentín helicoidal, Placas
26 | 2020 Materials for hydrogen-based energy storage – past recent progress and future outlook.pdf | 2020 | Notas de Lectura: Numerical investigation of hydrogen absorption in a metal hydride reactor with embedded embossed plate heat exchanger | Michael Hirschera,**, Volodymyr A. Yartysb,*, Marcello Bariccoc, |  | Review | Industrial | Estacionaria | No especificado | Placas | No especificado | ** 1.2 kg masa total LaNi5 distribuida en 7 capas delgadas 8 mm espesor (vs bulk 80 mm reactor tubular) | *Capacidad H2:** 120 NL (~0.108 kg H2 por 1.2 kg MH, 1.4 wt% LaNi5 teórico, 1.35 wt% práctico 90% conversión) |  |  | Híbrida | ENG, Compactación | Multi-tubular |  |  |  | 200; 3 | ** 18-22 minutos para 90% capacidad (1.08 kg H2 absorbidos de 1.2 kg MH, ~90 NL H2). Configuración EPHE óptima (4 mm corrugación, 10 mm pitch, 60° chevron, 8 mm MH).
27 | 2020 Metal_Hydride_h2_storage_and_compression.pdf | 2020 | Notas de Lectura: Metal hydride hydrogen storage and compression systems for energy storage technologies | Boris P. Tarasova,*, Pavel V. Fursikova, Alexey A. Volodina, |  | Review | Industrial | Estacionaria | Modular | Placas | LaNi5 | ** | *Capacidad H2:** 4.2 Nm3 por ciclo (0.375 kg H2), 10 Nm3/h promedio (0.9 kg/h = 21.6 kg/día operación continua 24h) |  | 40.0 | Híbrida | ENG, Compactación | Camisa externa, Placas
28 | 2020 Studies_10kg_MHR.pdf | 2020 | Notas de Lectura: Studies on 10kg alloy mass metal hydride based reactor for hydrogen storage |  |  | Experimental | Industrial | Móvil | No especificado | Multi-tubular | No especificado | ** 10 kg aleación |  |  | 50.0 | Híbrida | ENG, Espuma metálica | Serpentín helicoidal, Camisa externa, PCM, Placas | [5 empty] | 30.76; 30.76
29 | 2020_Numerical_hydrogen_absorption_MHR_plate_heat_exchanger.pdf | 2020 | Notas de Lectura: Numerical investigation of hydrogen absorption in a metal hydride reactor with embedded embossed plate heat exchanger | Swaraj D. Lewis, Purushothama Chippar* |  | Experimental | Industrial | Móvil | No especificado | Placas | No especificado | ** 1.2 kg masa total LaNi5 distribuida en 7 capas delgadas 8 mm espesor (vs bulk 80 mm reactor tubular) | *Capacidad H2:** 120 NL (~0.108 kg H2 por 1.2 kg MH, 1.4 wt% LaNi5 teórico, 1.35 wt% práctico 90% conversión) |  | 0.0 | Híbrida | ENG, Espuma metálica, Compactación | Aletas anulares, Serpentín helicoidal, PCM, Placas |  |  |  | 200; 3 | ** 18-22 minutos para 90% capacidad (1.08 kg H2 absorbidos de 1.2 kg MH, ~90 NL H2). Configuración EPHE óptima (4 mm corrugación, 10 mm pitch, 60° chevron, 8 mm MH).
30 | 2021 Design_MH_hexagonal_honeycomb.pdf | 2021 | Notas de Lectura: Design of Hexagonal Honeycomb-based Heat Transfer System for Metal Hydride Storage |  |  | Experimental | Laboratorio | Estacionaria | Modular | Placas | No especificado | ** 8L volumen activo, 12 kg peso total | capacidad 1.5 wt% | volumen 8L | 154.06 | Híbrida | ENG, Espuma metálica, Compactación | Aletas cónicas, Serpentín helicoidal, PCM, Placas | [5 empty] | 30
31 | 2021 Design_and_performance_metal_hydride_reactor.pdf | 2021 | Notas de Lectura: TÍTULO DEL ARTÍCULO |  |  | Review | Industrial | Móvil | Modular | Multi-tubular | No especificado | ** [kg o g] |  |  | 10.39 | Híbrida | ENG | Aletas anulares, Serpentín helicoidal, Camisa externa, PCM, Placas | [5 empty] | 30.2
32 | 2021 Parametric_studies_MmNiFe_Reactor.pdf | 2021 | Notas de Lectura: Parametric studies on MmNi4.7Fe0.3 based reactor with embedded cooling tubes for hydrogen storage and cooling application | Alok Kumara, Nithin N. Rajub, P. Muthukumara,b,* | 10.1016/j.est.2020.102108 | Review | Industrial | Estacionaria | Modular | Carcasa y tubos | TiFe | ** 2-5 kg estimado (escala experimental) |  | diámetro 10mm | 10.0 | Híbrida | ENG, Espuma metálica, Compactación | Aletas radiales, Serpentín helicoidal, PCM | [5 empty] | 16
33 | 2021 Scaling_up_Metal_Hydrides_Real_Scale.pdf | 2021 | Notas de Lectura: TÍTULO DEL ARTÍCULO | Emil H. Jensen,*, Martin Dornheimand Sabrina Sartori |  | Review | Industrial | Estacionaria | No especificado | Placas | TiFe | ** [kg o g] |  |  | 25.0 | Híbrida | ENG, Compactación | Camisa externa
34 | 2022 Experimental_5kg_reactor_conical_fins.pdf | 2022 | Notas de Lectura: Experimental hydrogen sorption study on a LaNi5-based 5 kg reactor with novel conical fins and water tubes and its numerical scale-up through a modular approach | Satyaki Chandraa, Pratibha Sharmaa, P. Muthukumarb, |  | Experimental | Industrial | Móvil | Modular | Placas | No especificado | ** 5 kg aleación |  |  | 330.0 | Híbrida | ENG | Aletas longitudinales, Serpentín helicoidal, Camisa externa, Placas | [5 empty] | 56; 25; 44
35 | 2023_Thermal_management_techiques_MHR.pdf | 2023 | Notas de Lectura: Thermal Management Techniques in Metal Hydrides for Hydrogen Storage Applications: A Review | Citation: Kukkapalli, V .K.; Kim, S.; |  | Review | Industrial | Móvil | Modular | Placas | TiFe | ** Rango 0.1-1000 kg según aplicación |  |  |  | Híbrida | ENG | Aletas, Multi-tubular, Camisa externa, PCM, Placas
36 | 2023_manejo_termico_CasoEstudio.pdf | 2023 | Notas de Lectura: Thermal management of metal hydride hydrogen storage tank coupled with proton exchange membrane fuel cells |  |  | Experimental | Laboratorio | Móvil | No especificado | No especificado | TiFe | ** 12.95 kg |  |  | 0.05 | Híbrida | ENG, Espuma metálica | Aletas, Multi-tubular, Camisa externa, PCM |  | ** Agua |  | ** ~3.5 bar
37 | 2023_state_of_art_heat_exchanger_geometry.pdf | 2023 | Notas de Lectura: State of the Art in Development of Heat Exchanger Geometry Optimization and Different Storage Bed Designs of a Metal Hydride Reactor | Viktor Kudiiarov, Roman Elman, Natalia Pushilina and Nikita Kurdyumov |  | Review | Laboratorio | Móvil | Modular | Cilíndrico | No especificado |  |  |  | 30.0 | Híbrida | ENG, Espuma metálica, Compactación | Aletas radiales, Serpentín helicoidal, Camisa externa, PCM | [5 empty] | 750
38 | 2024 Performance_analysis_novel_co-generation_system_integrating_small modular_reactor.pdf | 2024 | Energy 302 (2024) 131887 |  |  | Simulación | Industrial | Estacionaria | Modular | No especificado | No especificado |  |  |  | 1000.0 | Híbrida | ENG | Aletas
39 | 2024 The relationship between thermal management methods and hydrogen storage performance of the metal hydride tank.pdf | 2024 | Journal of Materials Science & Technology 203 (2024) 66–77 |  |  | Experimental | Industrial | Móvil | No especificado | Placas | LaNi5 |  |  |  | 35.0 | Híbrida | ENG, Espuma metálica | Aletas longitudinales, Placas | [5 empty] | 57.4; 211; 86.8; 11.1
40 | 2024_design_optimization_and_numerical_investigation_of_multi_tube_metal_hydride_reactor.pdf | 2024 | Thermal Science and Engineering Progress 49 (2024) 102468 | Shubham Parashara, P. Muthukumarb,*, Atul Kumar Sotia |  | Experimental | Industrial | Estacionaria | No especificado | Placas | AB5 |  |  |  | 1000.0 | Híbrida | ENG, Compactación | Aletas anulares, Serpentín helicoidal, Camisa externa, Placas | [5 empty] | 28
41 | 2024_experimental_investigation_on_hydrogen_transfer_in_coupled_metal_hydride_reactors.pdf | 2024 | Applied Energy 363 (2024) 123076 |  |  | Experimental | Industrial | Móvil | No especificado | Carcasa y tubos | AB2 |  |  |  | 1000.0 | Híbrida | ENG | Aletas, Serpentín helicoidal
42 | 2024_fraunhofer_white_paper_solid_h2_carriers.pdf | 2024 | SOLID HYDROGEN CARRIERS |  |  | Diseño | Industrial | Estacionaria | Modular | Placas | No especificado |  |  |  | 16.0 | Híbrida | ENG, Compactación | Aletas radiales, Placas | [5 empty] | 520
43 | 2025_holding_the_invisible_advanced_materials_for_hydrogen_storage.pdf | 2025 | Holding the invisible: Advanced materials for hydrogen storage (2025) | Aimen Laalam, Parisa Bazazi | 10.1016/j.ijhydene.2025.151057 | Review | Industrial | Estacionaria | Modular | Placas | MgH2 |  |  |  |  | Híbrida | ENG, Espuma metálica, Compactación | Aletas, Multi-tubular, Placas |  |  | ** 20-60degC; ** 20-100degC; ** 20-80degC; ** 80-250degC (integrable con calor residual industrial) | ** 1-30 bar; ** 1-20 bar; ** 5-50 bar; ** 5-50 bar; ** 1-30 bar; ** 350-700 bar (Type IV tanques más comunes) |  | 12.05
44 | 2026 Numerical_analysis_large-scale_modular_metal_hydride_reactor_hybrid_heat_exchanger_coil.pdf | 2026 | Contents lists available at ScienceDirect |  |  | Experimental | Industrial | Móvil | Modular | Placas | MgH2 |  |  |  | 2400.0 | Híbrida | ENG, Compactación | Aletas anulares, Serpentín helicoidal, Camisa externa, Placas | [5 empty] | 90; 13.3
45 | Enhancing absorption performance in metal hydride hydrogen storage_ Implementation of fins and a water jacket.pdf |  | Notas de Lectura: Operation of a bench-scale TiFe-based alloy tank under mild conditions for low-cost stationary hydrogen storage |  |  | Experimental | Industrial | No especificado | No especificado | Placas | No especificado | ** 55 kg aleación TiFeMn |  |  | 1000.0 | Híbrida | ENG | Aletas longitudinales, Serpentín helicoidal, Camisa externa, PCM, Placas | [5 empty] | 7
46 | Experimental studies on novel multi tubular reactor with shell having integrated buffer storage.pdf |  | Notas de Lectura: Operation of a bench-scale TiFe-based alloy tank under mild conditions for low-cost stationary hydrogen storage | Nandlal Guptaa, Saurabh Tiwaria, Nitina, Rama J. Khandarkara, Mahvash Afzalb, |  | Experimental | Laboratorio | Estacionaria | Modular | Multi-tubular | TiFe | ** 55 kg aleación TiFeMn |  |  | 1000.0 | Híbrida | ENG, Espuma metálica, Compactación | Aletas longitudinales, Serpentín helicoidal, Camisa externa | [5 empty] | 90; 11.3; 12.15; 10
47 | energies-16-03444-v2.pdf |  | Notas de Lectura: Efficient hydrogen storage in up-scale metal hydride tanks as possible metal hydride compression agents equipped with aluminium extended surfaces | Citation: Kukkapalli, V .K.; Kim, S.; |  | Review | Industrial | Móvil | Modular | Placas | TiFe | ** 20-50 kg escala semi-industrial |  |  |  | Híbrida | ENG | Aletas, Multi-tubular, Camisa externa, PCM, Placas
48 | inorganics-09-00037-v3.pdf |  | Scaling up Metal Hydrides for Real-Scale Applications: | Emil H. Jensen,*, Martin Dornheimand Sabrina Sartori |  | Review | Industrial | Estacionaria | No especificado | Placas | TiFe |  |  |  | 25.0 | Híbrida | ENG, Compactación | Camisa externa
49 | postprint_WASPE_Buerger_2017.pdf | 2017 | Notas de Lectura: Operation of a bench-scale TiFe-based alloy tank under mild conditions for low-cost stationary hydrogen storage |  |  | Experimental | Piloto | Estacionaria | Modular | Placas | No especificado | ** 55 kg aleación TiFeMn |  |  | 21.0 | Híbrida | ENG, Espuma metálica, Compactación | Aletas radiales, Tubo central, PCM
50 | ssrn-4589106.pdf |  | Notas de Lectura: Efficient hydrogen storage in up-scale metal hydride tanks as possible metal hydride compression agents equipped with aluminium extended surfaces | e Department of Engineering Mechanics, Dalian University of Technology, Dalian P.R. China, |  | Review | Laboratorio | No especificado | No especificado | Honeycomb | No especificado | ** 20-50 kg escala semi-industrial |  |  |  | Híbrida | ENG, Espuma metálica, Compactación | Aletas anulares, Serpentín helicoidal, Camisa externa, PCM
51 | turkia-main.pdf |  | Notas de Lectura: Impact of using a heat transfer fluid pipe in a metal hydride-phase change material tank |  |  | Review | Industrial | Móvil | Modular | Placas | No especificado | ** 0.85 L volumen lecho |  |  | 6.0 | Híbrida | ENG, Compactación | Aletas, Multi-tubular |  |  | 580 |  | ('3600', 's')

## Resumen_Estadístico
Categoría | Subcategoría | Cantidad
Tipo de Estudio | Review | 26
Tipo de Estudio | Experimental | 23
Tipo de Estudio | Simulación | 1
Tipo de Estudio | Diseño | 1
Escala | Industrial | 36
Escala | Laboratorio | 9
Escala | Piloto | 4
Escala | ** Considera fenómenos desde nivel partícula MH (μm, difusión H) hasta reactor completo (m, convección HTF), integrando mediante modelos efectivos (medio poroso, Darcy-Forchheimer) | 2
Arquitectura | Modular | 27
Arquitectura | No especificado | 23
Arquitectura | Monolítico | 1
Estrategia Térmica | Híbrida | 50
Estrategia Térmica | Pasiva | 1