## Ref
Referencia | Año | Hidruro Metalico (MH) | Aplicacion | Descripción del sistema | Forma del Reactor | Observacion
Askri et al. | 2008 | LaNi5 | Simulacion | Tanque cilíndrico de hidruro metálico con cuatro configuraciones estudiadas: diseño base, con aletas externas, con tubo concéntrico interno, y combinación tubo-aletas | cilíndrico | Aletas externas: 40% mejora,Tubo interno: 60% mejora,Configuración híbrida: 65% mejora
Bhouri et al. | 2009 | LaNi6 | Simulacion | Reactor cilíndrico multi-tubular con espuma metálica de aluminio integrada para mejorar la transferencia de calor | cilíndrico | Reducción del tiempo de carga en 65%,Aumento de conductividad térmica efectiva 4-5 veces, Porosidad óptima: 90-92%, Distribución térmica más uniforme

## patente2022
Componentes Principales
Tubo de flujo de gas | 5
Reactor | 6
Pared del reactor | 6a
Tapa final | 6b
Tapa de entrada | 6c
Tubo de conexión en forma de T | 8
Codo | 8c
Filtro | 9
Conexión soldada | 11
Cámara de hidruro metálico (MH) | 13
Válvulas | V

## Tube_ASME269
SEPARACION REACTORES (mm) (G)
DIAMETRO NOMINAL | DIAMETRO REACTOR (mm) (D) | 0,05 X D | 0,3 X D | 0,5 X D | Volumen Total Hidruro al 70% (mm2)
Tubería 1.25" NPS Sch10S | 42.2
Tubería 1.5" NPS | 48.3
Tubería 2" NPS | 60.3